## PARALLEL_RLC_Q
Param | unit | value
Z0 | Ohm | 50 | L[uH] | 2048 | 1024 | 512 | 256 | 128 | 64 | 32 | 16 | 8 | 4 | 2 | 1 | 0.5 | 0.25 | 0.125 | 0.0625 | 0.03125 | 0.015625 | 0.0078125 | 0.0039062 | 0.0019531 | 0.00097656 | 0.00048828
L | uH | 2 | C[uF] | 3.2227e-08 | 6.4453e-08 | 1.2891e-07 | 2.5781e-07 | 5.1563e-07 | 1.0313e-06 | 2.0625e-06 | 4.125e-06 | 8.25e-06 | 1.65e-05 | 3.3e-05 | 6.6e-05 | 0.000132 | 0.000264 | 0.000528 | 0.001056 | 0.002112 | 0.004224 | 0.008448 | 0.016896 | 0.033792 | 0.067584 | 0.13517
C | uF | 3.3e-05 | Qp | 0.00019834 | 0.00039668 | 0.00079336 | 0.0015867 | 0.0031735 | 0.0063469 | 0.012694 | 0.025388 | 0.050775 | 0.10155 | 0.2031 | 0.4062 | 0.8124 | 1.6248 | 3.2496 | 6.4992 | 12.9985 | 25.9969 | 51.9938 | 103.9877 | 207.9754 | 415.9508 | 831.9015
f0 | MHz | 19.5906 | Qs | 5041.8275 | 2520.9137 | 1260.4569 | 630.2284 | 315.1142 | 157.5571 | 78.7786 | 39.3893 | 19.6946 | 9.8473 | 4.9237 | 2.4618 | 1.2309 | 0.61546 | 0.30773 | 0.15386 | 0.076932 | 0.038466 | 0.019233 | 0.0096165 | 0.0048083 | 0.0024041 | 0.0012021